## Sheet1
PARAMETRAI |  | MATO VNT. | KATILO MODELIS
|  |  | 9 | 12 | 16 | 18 | 20 | 24 | 30 | 35 | 40 | 50
Matmenys | A | [mm] | 250 | 290 |  |  | 340 |  | 450 |  |  | 560
| B | [mm] | 290 | 320 | 390 | 420 |  |  | 490 |  |  | 570
| C | [mm] | 340 | 325 | 390 | 380 | 340 | 365 | 425 | 525 | 725
| D | [mm] | 127 | ∅ 159 |  |  |  |  | ∅ 178 |  |  | ∅ 219
| E | [mm] | 248 × 173 |  |  |  | 298 × 198 |  | 348 × 248
| L | [mm] | 400 | 425 | 495 | 525 |  |  | 595 |  |  | 675
| L1 | [mm] | 110
| L2 | [mm] | 255
| H | [mm] | 1080 | 1115 | 1200 |  | 1205 | 1265 | 1335 | 1435 | 1635 | 1685
| H1 | [mm] | 915 | 910 | 990 |  | 975 | 1035 | 1105 | 1205 | 1405 | 1435
| H2 | [mm] | 210 | 235
| S | [mm] | 370 | 390 |  |  | 440 |  | 550 |  |  | 660
| S1 | [mm] | 65
Pagrindinis kūras |  | — | Medžio anglys
Šiluminė galia* |  | [kW] | 9 | 12 | 16 | 18 | 20 | 24 | 30 | 35 | 40 | 50
Šildomų patalpų plotas** |  | [m²] | ≤ 164 | ≤ 218 | ≤ 291 | ≤ 327 | ≤ 364 | ≤ 436 | ≤ 545 | ≤ 636 | ≤ 727 | ≤ 909
Šildomų patalpų tūris |  | [m³] | ≤ 409 | ≤ 545 | ≤ 727 | ≤ 818 | ≤ 909 | ≤ 1091 | ≤ 1364 | ≤ 1591 | ≤ 1818 | ≤ 2273
Naudingumas |  | [%] | ~80
Galios reguliavimo intervalas |  | [%] | ±2
Pakuros tūris |  | [dm³] | 20 | 27 | 33 | 33.5 | 45 | 53 | 80 | 110 | 150 | 210
Katilo vandens talpa |  | [dm³] | 28 | 38 | 52 | 55 | 70 | 75 | 96 | 102 | 110 | 130
Medžiaga iš kurios pagamintas katilas |  | — | Plienas P265GH [PN-EN 10028]; 6 mm
Maks. darbinis vandens slėgis |  | [bar] | 1.5
Reikalaujama kamino trauka*** |  | [Pa] | 20 | 23 |  |  | 25 |  |  | 28 |  | 35
Vandens temperatūra min./max. |  | [°C] | 57/95
Įtampa/Elektros galingumas |  | [V/W] | 230/85
Katilo svoris be vandens |  | [kg] | 148 | 181 | 202 | 214 | 248 | 253 | 320 | 352 | 382 | 520
Automatinis reguliavimas |  | — | Reguliatorius SP-16 LOGIC
Garantija |  | — | 10 metų garantija sujungimų sandarumui
6 metų garantija šilumokaičio nutekėjimui
2 metų garantija automatiniam reguliavimui