## Sheet1
PARaMETRAI |  | MATO VNT. | KATILO MODELIS
|  |  | 12 | 18 | 26 | 36 | 52
Matmenys | D | [mm] | ∅ 159 |  | ∅ 178 |  | ∅ 219
| E | [mm] | 248 × 173 | 268 × 198 | 348 × 248
| L1 | [mm] | 220 | 180 | 140
| L2 | [mm] | 180 | 140
| L | [mm] | 420 | 525 | 595 |  | 675
| H | [mm] | 1260 | 1385 | 1410 | 1565 | 1770
| H1 | [mm] | 1060 | 1155 | 1180 | 1335 | 1530
| H2 | [mm] | 305 | 310 |  |  | 330
| H3 | [mm] | 1215 | 1560
| S | [mm] | 460 | 510 | 600 |  | 720
| S1 | [mm] | 550 | 650
Pagrindinis kūras |  | — | EKO žirneliai, anglis, medienos granulės, grūdai
Šiluminė galia* |  | [kW] | 3 – 12 | 5 – 18 | 8 – 26 | 10 – 35 | 15 – 50
Šildomų patalpų plotas** |  | [m²] | do 218 | do 327 | do 473 | do 655 | do 945
Šildomų patalpų tūris |  | [m³] | do 545 | do 818 | do 1182 | do 1636 | do 2364
Bunkerio talpa |  | [dm³] | 150 | 300
Užberiama talpa katilo kameroje |  | [dm³] | ~ 17 | ~ 30 | ~ 45 | ~ 58 | ~ 60
Katilo vandens talpa |  | [dm³] | 38 | 50 | 65 | 75 | 103
Medžiaga iš kurios pagamintas katilas |  | — | Plienas P265GH [PN-EN 10028]; 5 ir 6 mm
Maks. darbinis vandens slėgis |  | [bar] | 1.5
Reikalaujama kamino trauka*** |  | [Pa] | 20 |  | 25 |  | 30
Įtampa/Elektros galingumas |  | [V/W] | 230 / 175
Katilo svoris be vandens |  | [kg] | 278 | 370 | 436 | 478 | 675
Garantija |  | — | 10 metų garantija sujungimų sandarumui
5 metų garantija šilumokaičio nutekėjimui
2 metų garantija automatiniam reguliavimui
*maksymalna temperatura wody w kotle – 95°C; **dla wysokości pomieszczeń 2,5 m i izolacji styropianem 15 cm (q = 55 W/m²); ***PN-EN 12809, PN-EN 303-5:2002;
Producent zastrzega sobie prawo do zmian konstrukcyjnych.